## Лист1
| ООО «Средне-Волжская Промышленная Компания» |  |  |  |  | Краны электрические опорные предназначены для подъема и перемещения груза в пределах номинальной грузоподъемности в помещениях, под навесом, на открытом. Опорные электрические краны широко используются в строительно-монтажных организациях, а также там, где необходимо быстро переносить грузы с наименьшими физическими усилиями.
КРАН МОСТОВОЙ ЭЛЕКТРИЧЕСКИЙ ОДНОБАЛОЧНЫЙ ОПОРНЫЙ
КЭО г/п 1; 2; 3,2; 5,0 по ГОСТ 22045
Сведения, сообщаемые заказчиком (впишите или обведите нужное)
Грузоподъёмность, т |  |  | Тормоз на перемещение, (Да/Нет) |  | Пролет крана Lк, м |  | Высота крана, H, м | Температура окружающей среды, °С |  | (-40+40) (-60+40)
Количество кранов |  |  |  |  | База крана C, м |  | Высота, H1, м | Климатическое исполнение |  | У, ХЛ, УХЛ, Т
ЛКП |  |  | Частотное регулирование на перемещение крана (Да/Нет) |  | Ширина крана B, м |  | Расстояние F, м | Категория размещения |  | 1; 2; 3; 4
RAL ЛКП |  |  |  |  | Расстояние B1, м |  | Расстояние l1, м | Исполнение крана
Тип подкранового рельса |  |  | Высота подъема, м |  | Расстояние B2, м |  | Расстояние l2, м | общепромышленное | взрывобезопасное |  | пожаробезопасное
Характеристика взрывобезопасности, пожаробезопасности и сейсмической устойчивости
Класс взрывоопасной зоны по ПУЭ-7
В - 1а; В - 1б; В - 1г; В – II; В - IIа
Класс взрывоопасной зоны по ГОСТ IEC 60079-10-1-2011
0; 1; 2; 20; 21; 22
Уровень взрывозащиты по ГОСТ 31441.1-2011
Gb
Температурная группа взрывоопасной смеси
Т1; Т2; Т3
Категория взрывоопасной смеси
IIA; IIB; IIC
Класс пожароопасной зоны
П-I; П-II; П-IIа; П-III
Сейсмическая устойчивость при воздействии землетрясений по шкале MSK64 / высотная отметка установки крана
6, 7, 8, 9 баллов |  | 10, 20, 30, ____ м
Дополнительные требования |  |  |  | Наименование предприятия – заказчика, Подпись, ФИО, должность заказчика, печать, тел/факс для оперативной связи
433400, Ульяновска обл., Чердаклинский район, р.п. Чердаклы, ул. Станционная, 2Б
тел.: (84231) 2-41-25 , 2-43-13, 2-42-41 http:// www.svpk-ul.ru E-mail: svpktd@gmail.com

## Лист2
Код ОКП | Высота подъема, м | Пролет крана Lк, м | C | B | B1 | B2 | H | H1 | F | Положение крюка |  | Нагрузка на колесо при работы крана, КН | Конструктивная масса, т
[10 empty] | l1 | l2
не более
Грузоподъмность 1 т
31 5711 1105 03 | 6 | 4.5 | 1500 | 2150 | 180 | 1075 | 970 | 225 | 0 | 800 | 950 | 7.8 | 1.26
31 5711 1105 05 |  | 7.5 | [9 empty] | 8.5 | 1.41
31 5711 1117 10 |  | 10.5 | 2000 | 2650 |  | 1325 |  | 285 |  |  |  | 9.4 | 1.85
31 5711 1123 01 |  | 13,5 | 2600 | 3300 |  | 1650 | 995 | 260 | – 60 |  |  | 10.5 | 2.27
31 5711 1129 06 |  | 16.5 | [9 empty] | 11.6 | 2.68
31 5711 1135 08 |  | 19.5 | 4000 | 4650 | 230 | 2325 | 1580 | – | 210 | 550 |  | 18.58 | 4.03
31 5711 1141 10 |  | 22.5 | [9 empty] | 19.58 | 4.26
31 5711 1205 00 | 12 | 4.5 | 1500 | 2150 | 180 | 1075 | 970 | 225 | 0 |  |  | 7.85 | 1.29
31 5711 1211 02 |  | 7.5 | [9 empty] | 8.55 | 1.44
31 5711 1217 07 |  | 10.5 | 2000 | 2650 |  | 1325 |  | 285 |  | 900 | 1075 | 9.45 | 1.88
31 5711 1223 09 |  | 13,5 | 2600 | 3300 |  | 1650 | 995 | 260 | – 60 |  |  | 10.55 | 2.3
31 5711 1229 03 |  | 16.5 | [9 empty] | 11.65 | 2.71
31 5711 1235 05 |  | 19.5 | 4000 | 4650 | 230 | 2325 | 1580 | – | 210 | 675 |  | 18.63 | 4.05
31 5711 1241 07 |  | 22.5 | [9 empty] | 19.63 | 4.28
31 5711 1305 08 | 18 | 4.5 | 1500 | 2150 | 180 | 1079 | 970 | 225 | 0 | 1000 | 1175 | 7.9 | 1.32
31 5711 1311 10 |  | 7.5 | [9 empty] | 8.6 | 1.47
31 5711 1317 04 |  | 10.5 | 2000 | 2650 |  | 1325 |  | 285 |  |  |  | 9.5 | 1.91
31 5711 1323 06 |  | 13.5 | 2600 | 3300 |  | 1650 | 995 | 260 | – 60 |  |  | 10.6 | 2.33
31 5711 1329 00 |  | 16.5 | [9 empty] | 11.7 | 2.74
31 5711 1335 02 |  | 19.5 | 4000 | 4650 | 230 | 2325 | 1580 | – | 210 | 775 |  | 18.68 | 4.07
31 5711 1341 04 |  | 22.5 | [9 empty] | 19.68 | 4.3
Грузоподъмность 2 т
31 5712 1105 09 | 6 | 4.5 | 1500 | 2150 | 180 | 1075 | 970 | 400 | 0 | 800 | 975 | 12.4 | 1.35
31 5712 1111 00 |  | 7.5 | [5 empty] | 460 |  |  |  | ! 3,80 | 1.57
31 5712 1117 05 |  | 10.5 | 2000 | 2650 |  | 1325 |  | 520 |  |  |  | 14.7 | 2.03
31 5712 1125 07 |  | 13,5 | 2600 | 3300 |  | 1650 | 995 | 435 | – 60 |  |  | 16.4 | 2.63
31 5712 1129 01 |  | 16.5 | [9 empty] | 17.8 | 2.88
31 5712 1135 03 |  | 19.5 | 4000 | 4650 | 200 | 2325 | 1580 | – | 210 |  |  | 23.13 | 4.14
31 5712 1141 05 |  | 22.5 | [9 empty] | 24.63 | 4.34
31 5712 1205 06 | 12 | 4.5 | 1500 | 2150 | 180 | 1075 | 970 | 400 | 0 | 925 | 1100 | 12.5 | 1.38
31 5712 1211 08 |  | 7.5 | [5 empty] | 460 |  |  |  | 13.9 | 1.6
31 5712 1217 02 |  | 10.5 | 2000 | 2650 |  | 1325 |  | 520 |  |  |  | 14.8 | 2.06
31 5712 1223 04 |  | 13,5 | 2600 | 3300 |  | 1650 | 995 | 435 | – 60 |  |  | 16.5 | 2.66
31 5712 1229 09 |  | 16.5 | [9 empty] | 17.9 | 2.91
31 5712 1235 00 |  | 19.5 | 4000 | 4650 | 230 | 2325 | 1580 | – | 210 | 900 | 1075 | 23.23 | 4.17
31 5712 1241 02 |  | 22.5 | [9 empty] | 24.74 | 4.37
31 5712 1305 03 | 18 | 4.5 | 1500 | 2150 | 180 | 1075 | 970 | 400 | 0 | 1040 | 1200 | 12.6 | 1.41
31 5712 1311 05 |  | 7.5 | [5 empty] | 460 |  |  |  | 14 | 1.63
31 5712 1317 10 |  | 10.5 | 2000 | 2650 |  | 1325 |  | 520 |  |  |  | 14.9 | 2.09
31 5712 1323 01 |  | 13,5 | 2600 | 3300 |  | 1650 | 995 | 435 | – 60 |  |  | 16.6 | 2.69
31 5712 1329 06 |  | 16.5 | [9 empty] | 18 | 2.94
31 5712 1335 08 |  | 19.5 | 4000 | 4650 | 230 | 2325 | 1580 | – | 210 | 1100 | 1150 | 23.32 | 4.2
31 5712 1341 10 |  | 22.5 | [9 empty] | 24.83 | 4.4
Грузоподъмность 3,2 т
31 5713 1105 04 | 6 | 4.5 | 1500 | 2150 | 180 | 1060 | 940 | 740 | 0 | 810 | 1000 | 8.2 | 1.52
31 5713 1111 06 |  | 7.5 | [5 empty] | 800 |  |  |  | 20.1 | 1.84
31 5713 1117 00 |  | 10.5 | 2000 | 2650 |  | 1310 | 1000 | 890 |  |  |  | 21.2 | 2.26
31 5713 1123 02 |  | 13.5 | 2600 | 3300 |  | 1610 |  | 770 | – 65 |  |  | 23.1 | 2.31
31 5713 1129 07 |  | 16.5 | [7 empty] | 830 |  | 24.5 | 3.2
31 5713 1! 35 09 |  | 19.5 | 4000 | 4650 | 230 | 2325 | 1600 | 190 | 210 | 605 |  | 30.7 | 4.52
31 5713 1141 00 |  | 22.5 |  |  |  |  | 1605 | 185 |  |  |  | 31.19 | 4.97
31 5713 1147 05 |  | 25.5 | 5000 | 5650 |  | 2825 |  | 265 |  |  |  | 38.15 | 6.59
31 5713 1153 06 |  | 28.5 |  |  |  |  | 1600 | 270 |  |  |  | 39.66 | 6.97
31 5713 1205 01 | 12 | 4.5 | 1500 | 2150 | 180 | 1060 | 940 | 740 | 0 | 940 | 1100 | 18.5 | l,64
31 5713 1211 03 |  | 7.5 | [5 empty] | 800 |  |  |  | 20.25 | 1.88
31 5713 1217 08 |  | 10.5 | 2000 | 2650 |  | 1310 | 1000 | 890 |  |  |  | 21.35 | 2.3
31 5713 1223 10 |  | 13.5 | 2600 | 3300 |  | 1610 |  | 770 | – 65 |  |  | 23.25 | 2.85
31 5713 1229 04 |  | 16.5 | [9 empty] | 24.65 | 3.24
31 5713 1235 06 |  | 19.5 | 4000 | 4650 | 230 | 2325 | 1600 | 190 | 210 | 720 |  | 30.88 | 4.56
31 5713 1241 08 |  | 22.5 |  |  |  |  | 1605 | 185 |  |  |  | 32.5 | 5.01
31 5713 1247 02 |  | 25.5 | 5000 | 5650 |  | 2825 |  | 265 | – 170 |  |  | 38.51 | 6.63
31 5713 1253 04 |  | 28.5 |  |  |  |  | 1600 | 270 |  |  |  | 39.8 | 7.01
31 5713 1305 09 | 18 | 4.5 | 1500 | 2150 | 180 | 1060 | 940 | 740 | 0 | 1045 | 1215 | 18.5 | 1.66
31 5713 1311 00 |  | 7.5 | [5 empty] | 800 |  |  |  | 20.4 | 1.92
31 5713 1317 05 |  | 10.5 | 2000 | 2650 |  | 1310 | 1000 | 890 |  |  |  | 21.5 | 2.34
31 5713 1323 07 |  | 13.5 | 2600 | 3300 |  | 1610 |  | 770 | – 65 |  |  | 23.4 | 2.89
31 5713 1329 01 |  | 16.5 | [9 empty] | 24.8 | 3.28
31 5713 1335 03 |  | 19.5 | 4000 | 4650 | 230 | 2325 | 1600 | 190 | 210 | 820 | 1210 | 30.5 | 3.28
31 5713 1341 05 |  | 22.5 |  |  |  |  | 1605 | 185 |  |  |  | 31 | 5.05
31 5713 1347 10 |  | 25.5 | 5000 | 5650 |  | 2825 |  | 265 | – 170 |  |  | 36 | 6.67
31 5713 1353 01 |  | 28.5 |  |  |  |  | 1600 | 270 |  |  |  | 39.5 | 7.05
Грузоподъмность 5,0 т
31 5714 1105 10 | 6 | 4.5 | 1500 | 2150 | 180 | 1075 | 970 | 1010 | 0 | 1075 | 1180 | 25.2 | 1.87
31 5714 1111 01 |  | 7.5 | [5 empty] | 1100 |  |  |  | 28.5 | 2,1 1
31 5714 1117 06 |  | 10.5 | 2000 | 2650 |  | 1325 | [5 empty] | 30.8 | 2.7
31 5714 1123 08 |  | 13.5 | 2600 | 3300 |  | 1650 | 960 |  | – 130 |  |  | 32.6 | 3.26
31 5714 1129 02 |  | 16.5 | [6 empty] | – 150 |  |  | 33.9 | 3.6
31 5714 1135 04 |  | 19.5 | 4000 | 4650 | 230 | 2325 | 1650 | 540 | 210 | 850 | 1170 | 42.34 | 5.58
31 5714 1141 06 |  | 22.5 | [9 empty] | 45.33 | 6.1
31 5714 1147 00 |  | 25.5 | 5000 | 5650 |  | 2825 |  | 560 | – 170 |  |  | 48.22 | 7.7
31 5714 1153 02 |  | 28.5 | [9 empty] | 51.2 | 8.35
31 5714 1205 07 | 12 | 4.5 | 1500 | 2150 | 180 | 1075 | 970 | 1010 | 0 | 1175 | 1270 | 25.4 | 1.93
31 5714 1211 09 |  | 7.5 | [5 empty] | 1100 |  |  |  | 28.7 | 2.16
31 5714 1217 03 |  | 10.5 | 2000 | 2650 |  | 1325 | [5 empty] | 31 | 2.75
31 5714 1223 05 |  | 13.5 | 2600 | 3300 |  | 1650 | 960 |  | – 130 |  |  | 32.8 | 3.31
31 5714 1229 10 |  | 16.5 | [6 empty] | – 150 |  |  | 34.1 | 3.65
31 5714 1235 01 |  | 19.5 | 4000 | 4650 | 230 | 2325 | 1650 | 540 | 210 | 950 |  | 42.34 | 5.63
31 5714 1241 05 |  | 22.5 | [9 empty] | 45.33 | 6.15
31 5714 1247 08 |  | 25.5 | 5000 | 5650 |  | 2825 |  | 560 | – 170 |  |  | 48.22 | 7.75
31 5714 1253 10 |  | 28.5 | [9 empty] | 51.2 | 8.4
31 5714 1305 04 | 18 | 4.5 | 1500 | 2150 | 180 | 1075 | 970 | 1010 | 0 | 1275 | 1370 | 25.6 | 1.93
31 5714 1311 06 |  | 7.5 | [5 empty] | 1100 |  |  |  | 28.9 | 2.21
31 5714 1317 00 |  | 10.5 | 2000 | 2650 |  | 1325 | [5 empty] | 31.2 | 2.8
31 5714 1323 02 |  | 13.5 | 2600 | 3300 |  | 1650 | 960 |  | – 130 |  |  | 33 | 3.36
31 5714 1329 07 |  | 16.5 | [6 empty] | – 150 |  |  | 34.3 | 3.7
31 5714 1335 09 |  | 19.5 | 4000 | 4650 | 230 | 2325 | 1650 | 540 | 210 | 1050 |  | 42 | 5.68
31 5714 1341 00 |  | 22.5 | [9 empty] | 45 | 6.2
31 5714 1347 05 |  | 25.5 | 5000 | 5650 |  | 2825 |  | 560 | – 170 |  |  | 48 | 7.8
31 5714 1353 07 |  | 28.5 | [9 empty] | 51 | 8.45
433400, Ульяновска обл., Чердаклинский район, р.п. Чердаклы, ул. Станционная, 2Б
тел.: (84231) 2-41-25 , 2-43-13, 2-42-41 http:// www.svpk-ul.ru E-mail: svpktd@gmail.com